## 机电学院大厅显示屏
宁波职业技术学院机电学院室内全彩LED屏详细清单及参数
序号 | 名称 | 品牌规格 | 单位 | 数量 | 推荐型号 | 推荐品牌 | 报价（元）
1 | 室内P1.8LED全彩屏体 | LED像素点间距＜1.89mm;像素密度＞287296点/㎡。（提供首页具有CNAS标识的第三方检测报告复印件并加盖厂家公章） 显示屏有效显示尺寸为4.16m*2.4m，投标方也可根据自身产品尺寸进行拼接，但是显示尺寸长和宽均不得小于规定长宽，误差范围不超过2％。 换帧频率：≥60Hz 刷新率：≥3840Hz 最大对比度：≥3000:1 平均功耗：≤250W/㎡ 最大功耗：≤500W/㎡ 屏体LED灯寿命：≥10万小时 离散失控率：≤1/100000 白场色温：3000K-12000K可调 ▲除湿技术：LED生产厂商具有国家版权局颁发的相关除湿技术软件著作证书。（提供相关证明文件并加盖原厂商公章） ▲舒适度效果：LED生产厂商具有国家版权局颁发的关于蓝光护眼相关的软件著作证书、LED生产厂商具有视觉低疲劳电子产品认证证书。（提供相关证明文件并加盖原厂商公章） ▲为保证技术的可延续性和未来新技:术的兼容性，同时确保软件的可靠稳定，要求LED生产厂家具备软件研发成熟度CMMI5级认证证书。（提供相关证明文件并加盖原厂商公章） ▲LED显示屏生产厂商具有音视频一级资质证书、安全生产标准化二级或以上资质证书（提供相关证明文件复印件并加盖厂商公章） | ㎡ | 9.984 | DS-CK18FI/H | 海康
2 | 控制系统 | 1、集成HUB75，无需再配转接板，更方便； 2、减少接插连接件，减少故障点，故障率更低； 3、支持常规芯片实现高刷新、高灰度、高亮度； 4、全新灰度引擎，低灰度表现更佳； 5、细节处理更完美，可消除单元板设计引起的某行偏暗、低灰偏红、鬼影等细节问题； 6、支持14bit精度的色度、亮度一体化逐点校正； 7、支持所有常规芯片、PWM芯片和灯饰芯片； 8、支持静态屏、1/2~1/64扫之间的任意扫描类型； 9、支持任意抽点，支持数据偏移，可轻松实现各种异型屏、球形屏、创意显示屏； 10、单卡支持16组RGB信号输出； 11、支持超大带载面积，单卡带载128*512，256*256； 12、先进设计，优质元器件，全自动高低温老化测试，零故障出厂； 13、支持DC 3.3V~6V超宽工作电压，有效减弱电压波动带来的影响； ▲为保证系统的兼容及稳定性，控制卡厂家与LED显示屏厂家为同一制造商，提供CCC证书证明 | 套 | 1 | DS-D43R08 | 海康
3 | 控制系统软件 | InfoCom ShowOS智能大屏管理平台：集成了大屏显控、信息发布、语音等能力，提供基于大屏的智能渲染和显控、数据可视化、信息发布管理。 ★系统具备 C/S 和 B/S 结构，可通过客户端软件、平板和浏览器对大屏系统进行统一管理，包括大屏门户、 场景配置、预案切换、远程操控、 信号控制、 一键上墙、内容切换、多屏互动、窗口叠加/拼接/漫游/放大/缩小/移动/关闭等操作；支持查看信号源实时画面，实时查看大屏中正在播放的内容等功能（公安部检测报告证明） ★支持可视化展示播控主机、屏幕、拼控器、中控主机、 PC 主机、 KVM 坐席等设备的在离线统计信息以及播控主机的页面数量、分辨率、温度、稳定运行时长、设备告警等信息（公安部检测报告证明） ★支持屏幕、网页、窗口等类型投屏，不需要外接物理线缆；通过电脑/平板远程控制播控主机，并可实时显示画面，支持设置抓屏区域的分辨率，可设置为7680×2160、 3840×2160、 2736×1824、 1920×1080、 1280×720；（公安部检测报告证明） ▲与显示屏同一品牌，投标时提供3C证书 。 |  | 1 |  | 海康
4 | 配电箱 | 配电箱：根据实际需求配备功率大小，含接触器、空气开关、远程控制系统，过流、短路、断路、过压、欠压、温度过高等保护，分时上电和分时断电，▲与显示屏同一品牌，投标时提供3C证书 | 套 | 1 | 10KW | 海康
5 | 视频处理器 | 视频处理器集成了视频拼接处理器、视频切换台以及采集卡、输出卡等多种功能，一个平台就实现对大屏的控制及随意切换，用户通过所见即所得的交互控制面板，包括按键、旋钮、T-BAR、OLED 面板、指示灯等，实现视频特效无缝切换，在最短的时间以最佳的效果展示在观众的视野内。 以下功能需要演示： ▲1、投标产品支持平板进行控制，平板更改设置时屏幕出现OSD提示菜单。（投标时提供样品演示） ▲2、图像化预览，可视化操作：在切换之前，可以预监即将播放的内容；（投标时提供样品演示） 3、具备DVI、HDMI、VGA多通道信号输入并可手动或无线切换控制。支持双DVI输出。 4、 支持多画面显示、支持节目编辑预览定时切换、支持信号热备份； 5、内置一体播放处理器，自带节目编辑软件，无需电脑即可以播放，安全可靠； 6、设备支持一键投屏功能，且不需要在电脑上安装任何软件，实现自动匹配后一键上屏。 支持5画面任意输出，支持视频源任意无缝切换，支持画中画，位置大小可自由调节，支持HDCP，支持前面板快捷设置和操作。输出：千兆网口×16。支持视频源任意切换，可根据显示屏分辨率对输入图像进行拼接、缩放。 ▲与显示屏同一品牌，投标时提供3C证书 | 套 | 1 | DS-D43V06 | 海康
6 | 框架结构及包边装饰 | 框架/结构/包边，镀锌钢架结构及黑钛金包边，▲显示屏厂家具有钢结构三级资质证书，复印件原厂盖章 | ㎡ | 9.984
7 | 安装调试培训 | 安装，调试，运输，培训 | ㎡ | 9.984
8 | 安装材料 | 配套的六类网线，电源线等 | 项 | 1
合计